## class_D_amplifier
Comment | Description | Designator | Footprint | LibRef | Quantity
100nF | Capacitor | C1, C2, C4, C5 | CAPC1608X90N | GRM188R71C104MA01D | 4
0.2uF | Capacitor | C3 | CAPC1608X90N | GRM188R71C104MA01D | 1
0.1uF | Capacitor | C6 | CAPC1608X90N | GRM188R71C104MA01D | 1
4.7uF | Capacitor | C7, C8 | CAPC1608X90N | GRM188R71C104MA01D | 2
22uF | Capacitor | C9 | CAPC1608X90N | GRM188R71C104MA01D | 1
470nF | Capacitor | C10 | CAPC1608X90N | GRM188R71C104MA01D | 1
NE555DR | Integrated Circuit | IC1 | SOIC127P600X175-8N | NE555DR | 1
LM2941CS_NOPB | Integrated Circuit | IC2 | TO170P1435X465-6N | LM2941CS_NOPB | 1
PJ-002AH-SMT-TR | Connector | J1, J3 | PJ002AHSMTTR | PJ-002AH-SMT-TR | 2
| 2 Pins, 1 Row 5mm Pitch, straight Connector, male | J2 | CON2_P196_1729128_TH_ST | CON-TB_2X1-196-ST-TH | 1
100uH | Inductor | L1 | IFDC3030EZER101M | IFDC3030EZER101M | 1
FKR1111C-TR | LED | LED1 | LEDC1608X80N | FKR1111C-TR | 1
NPN | NPN Bipolar Transistor | Q1, Q2 | SOT-23B_L | QNPN | 2
PNP | PNP Bipolar Transistor | Q3, Q4 | SOT-23B_L | PNP | 2
3k | Resistor | R2 | ERA3AEB101V | ERA-3AED102V | 1
10K | Resistor | R3, R4, R6, R9, R11, R12 | ERA3AEB101V | ERA-3AED102V | 6
100 | Resistor | R5 | ERA3AEB101V | ERA-3AED102V | 1
100k | Resistor | R7 | ERA3AEB101V | ERA-3AED102V | 1
47K | Resistor | R8 | ERA3AEB101V | ERA-3AED102V | 1
1k | Resistor | R10 | ERA3AEB101V | ERA-3AED102V | 1
LM393 | Comparator General Purpose CMOS, DTL, ECL, MOS, Open-Collector, TTL 14-SOIC | U1 | SOP65P640X120-8N | IC_LM339M/NOPB | 1